## 1、监控系统配置清单
邮电大学-实验室新增智能监控系统配置一览表
序号 | 设备名称 | 品牌 | 型号 | 技术参数 | 数量 | 单位 | 单价 | 金额 | 淘宝价格 | 全部差额 | 京东价格 | 全部差额 | 备注
一、综合安防监控系统设备
1 | 8口POE接入交换机 | 海康威视 | DS-3E0508SP-S | 提供8个千兆PoE电口 交换容量：16 Gbps 包转发率：11.91 Mpps 支持IEEE 802.3at/af 端口最大供电功率：30 W 整机最大供电功率：60 W 支持IEEE 802.3、IEEE 802.3u、IEEE 802.3x、IEEE 802.3ab、IEEE 802.3z 支持6 KV防浪涌（PoE口） 线速转发、无阻塞设计 支持PoE输出功率管理 存储转发交换方式 千兆网络接入设计 坚固式高强度金属外壳 无风扇设计，高可靠性 供电方式：48 VDC，1.35 A 安装方式：桌面式 | 2 | 台 | 520 | 1040 | 300 | 440 | 480 | 80
2 | 光纤收发器 | 凌石 | LS-2101-SSA/B | 一个10/100M以太网电口转单模单纤SC接口，桌面式安装。 | 2 | 套 | 360 | 720
3 | 400万3寸双光12倍变焦球机 | 海康威视 | DS-2PT3P40MW-DE | 4百万3寸双光12倍变焦球机_PoE 支持12倍光学变倍，16倍数字变倍 最大支持2560*1440 @30 fps 高清画面输出 支持区域入侵侦测、越界侦测等智能侦测功能，支持smart事件联动声光报警 支持人车检测信息叠加至码流，配合smart NVR实现图搜或文搜的功能 内置麦克风和扬声器，支持双向语音对讲 支持1进1出报警接口，1进1出音频接口、最大支持512G microSD卡存储 自带支架，可支持壁装、吊装两种安装方式 IP66 支持PoE供电 传感器类型：1/2.8＂ progressive scan CMOS 最低照度：彩色：0.003Lux @ (F1.86，AGC ON),黑白：0.01Lux @ (F1.86, AGC ON)，0 Lux with IR 光学变倍：12倍 焦距：5.76 mm~69.12 mm 视场角：水平视场角：54.8~6.8°（广角~望远） 垂直视场角：31.1~3.9°（广角~望远） 对角视场角：62.5~7.8°（广角~望远） 补光灯距离：白光30m，红外80m 水平速度：水平键控速度：0.1°-35°/s，速度可设；水平预置点速度：35°/s 水平范围：350° 垂直范围：-5°-90° 垂直速度：垂直键控速度：0.1°-30°/s,速度可设； 垂直预置点速度：30°/s 主码流帧率分辨率：50 Hz：25 fps（2560 × 1440，1920 × 1080，1280 × 720）60 Hz：30 fps（2560 × 1440，1920 × 1080，1280 × 720） 视频压缩标准：H.265,H.264,MJPEG 内置麦克风：支持 内置扬声器：支持 音频：一进一出 报警：一进一出 网络接口：RJ45网口;自适应10M/100M网络数据 SD卡扩展：内置Micro SD卡插槽，支持Micro SD/Micro SDHC/Micro SDXC卡（最大支持512GB） 电源：DC 12V ± 25% ，1.5A ，圆头 最大功率：12W 支持PoE(802.3at) 42.5-57V¦ 0.6A； 重量：约1.2kg（裸机） 约1.65kg（带包装） 工作温湿度：-30 ℃~50 ℃，湿度小于95%（无凝结） 恢复出厂设置：支持 尺寸：279×205×156 mm 防护：IP66 适用于复杂电磁环境，具有高抗扰度能力 " | 6 | 套 | 1350 | 8100 | 980 | 2220 | 972 | 2268 | 替代款DS-2DC3P40MW-DE(12x)：942
4 | 400万+600万拼接版25倍EPC臻全彩枪球一体机 | 海康威视 | DS-2SK8C246IMXR-D/AR/EPC(25xF0)(D) | 全景600万臻全彩拼接，细节球机400万25倍，采用三镜头设计，兼顾全景细节 焦距：【全景】2.8mm；【细节】4.8~120 mm 视场角：【全景】 水平： 190°±5°，垂直： 80°±5°、对角线： 198±5° 【细节】 水平 : 57.7°-2.9°(广角-望远） 垂直:3.2-1.6°(广角-望远） 对角线：65.2-3.3°(广角-望远） 补光灯类型：混合光（红外+白光） 补光灯距离：【全景】暖白光30米；【细节】暖白光50米，红外200米 防补光过曝：支持 水平范围：【全景】不支持；【细节】0-360° 垂直范围：【全景】12-24°；【细节】-20-90°(自动翻转) 水平速度：【全景】不支持；【细节】水平键控速度：0.1°-160°/s,速度可设;水平预置点速度：240°/s 垂直速度：【全景】垂直键控速度可设；【细节】垂直键控速度：0.1°-120°/s,速度可设;垂直预置点速度：200°/s 主码流帧率分辨率：【全景】 | 1 | 套 | 4150 | 4150 | 2780 | 1370 | 3380 | 770 | 京东同型号不同店铺价格差异较大
5 | 8路网络硬盘录像机 | 海康威视 | DS-8608N-E8-V3 | 可接驳符合ONVIF、RTSP标准的众多主流厂商网络摄像机； 支持接入H.265、Smart265、H.264、Smart264视频编码码流； 解码性能强劲，最大支持12路1080P解码（开启SVC增强模式后，可提升至16路1080P解码）； 支持800万像素高清网络视频的预览、存储与回放； 支持HDMI与VGA同/异源输出，HDMI最大支持4K超高清显示输出，VGA支持1080P高清显示输出； 自带8个SATA接口，最大支持满配10T硬盘； 支持IP设备集中管理，包括IP设备一键添加、参数配置、批量升级、导入/导出等； 最大支持16路本地同步回放； 针对人、车及事件类型，支持快速回放与检索功能，大幅提升录像回放和检索效率； 支持萤石云服务，通过海康互联APP可实现手机远程预览/回放/配置； 支持萤石、ISUP以及GB28181协议，轻松实现平台接入； | 1 | 台 | 2600 | 2600 | 1700 | 900 | 2037 | 563
6 | 监控硬盘 | 希捷 | 8T | SATA接口，8T监控专用硬盘 | 1 | 块 | 2900 | 2900 | 3040 | -140 | 2998 | -98
7 | 球机支架 | 海康威视 | DS-1602ZJ-H | 型号:DS-1602ZJ-H 参数:壁装支架 颜色:海康白 调整角度: 材料:铝合金 尺寸(mm):水平:360° 306.3x97.3x182.6mm 产品重量:1000g | 7 | 套 | 85 | 595 | 55 | 210 | 67 | 126
8 | 9U墙挂机柜 | 华兴 | 9U | 9U，金属薄板，喷漆，带散热条孔/锁具/接地线/PDU插排等。 | 2 | 套 | 450 | 900 |  |  | 422 | 56
9 | 本部分小计 | [6 empty] | 21005
二、综合安防系统布线
1 | 六类双绞线 | 海康威视 | DS-ZC6US-B/PVC | 1、Cat6非屏蔽双绞线（蓝色） 2、标准：符合ISO/IEC 11801、TIA-568.2-D、GB/T 18015.5要求,所用材料符合RoHS要求,性能指标优于现行6类线缆250MHz标准 2、线缆结构：4对8芯双绞线,每对之间采用十字骨架隔离,每芯均有颜色区分,外皮印有厂商标识 及电缆编码，有撕裂绳； | 2 | 箱 | 960 | 1920 | 685 | 550 | 1167 | -414
2 | 光缆 | 立孚 | 8芯单模 | 8芯单模 | 300 | 米 | 3.5 | 1050
3 | 电源线 | 海康威视 | RVV 3*2.5 | 国标线RVV3*2.5mm，纯铜。 | 300 | 米 | 6.5 | 1950
4 | 本部分小计 | [6 empty] | 4920
A | PVC管及辅材 | 1、室内外综合布线专用PVC管/槽（各类型号）2、水晶头、金属膨胀螺栓、轧带、钻头、插线板、空开、防堵阻燃泥等。 | [5 empty] | 3000
B | 安装调试费 | 包含项目施工费、税金、所有措施费、机械进出场费、风险费、运输费、管理费、各种检验试验费、人工费及调增、二次转运费、安全文明施工费以及政策文件规定的费用等所有费用。 | [5 empty] | 2500
C | 金额合计 | 总计 | [5 empty] | 31425 |  | 5550 |  | 3351